## Full Cycle
Cycle | PDM input | Integrators |  |  | Decimator |  | z-delay registers |  |  | Differentiator |  |  | PCM output
|  | A1 | A2 | A3 | count | wait_ack | C1_z1 | C2_z2 | C3_z3 | C1 | C2 | C3
1 | 0 | 0 | 0 | 0 | 1 | 0 | 0 | 0 | 0 | — | — | — | 0 | All register values shown after the posedge update.
2 | 1 | 1 | 1 | 1 | 2 | 0 | 0 | 0 | 0 | — | — | — | 0
3 | 0 | 1 | 2 | 3 | 3 | 0 | 0 | 0 | 0 | — | — | — | 0
4 | 1 | 2 | 4 | 7 | 4 | 0 | 0 | 0 | 0 | — | — | — | 0
5 | 0 | 2 | 6 | 13 | 5 | 0 | 0 | 0 | 0 | — | — | — | 0
6 | 1 | 3 | 9 | 22 | 6 | 0 | 0 | 0 | 0 | — | — | — | 0
7 | 0 | 3 | 12 | 34 | 7 | 0 | 0 | 0 | 0 | — | — | — | 0
8 | 1 | 4 | 16 | 50 | 0 | 1 | 50 | 50 | 50 | 50 | 50 | 50 | 6 | Unlike previous version, the 1-cycle delay was removed
9 | 0 | 4 | 20 | 70 | 1 | 0 | 50 | 50 | 50 | — | — | — | 6
10 | 1 | 5 | 25 | 95 | 2 | 0 | 50 | 50 | 50 | — | — | — | 6 | Now wait_ack and C1/C2/C3 gets updated in the same cycle
11 | 1 | 6 | 31 | 126 | 3 | 0 | 50 | 50 | 50 | — | — | — | 6
12 | 1 | 7 | 38 | 164 | 4 | 0 | 50 | 50 | 50 | — | — | — | 6
13 | 1 | 8 | 46 | 210 | 5 | 0 | 50 | 50 | 50 | — | — | — | 6
14 | 1 | 9 | 55 | 265 | 6 | 0 | 50 | 50 | 50 | — | — | — | 6
15 | 1 | 10 | 65 | 330 | 7 | 0 | 50 | 50 | 50 | — | — | — | 6
16 | 0 | 10 | 75 | 405 | 0 | 1 | 405 | 355 | 305 | 355 | 305 | 255 | 31
17 | 1 | 11 | 86 | 491 | 1 | 0 | 405 | 355 | 305 | — | — | — | 31
18 | 1 | 12 | 98 | 589 | 2 | 0 | 405 | 355 | 305 | — | — | — | 31
19 | 1 | 13 | 111 | 700 | 3 | 0 | 405 | 355 | 305 | — | — | — | 31
20 | 0 | 13 | 124 | 824 | 4 | 0 | 405 | 355 | 305 | — | — | — | 31
21 | 0 | 13 | 137 | 961 | 5 | 0 | 405 | 355 | 305 | — | — | — | 31
22 | 1 | 14 | 151 | 1112 | 6 | 0 | 405 | 355 | 305 | — | — | — | 31
23 | 0 | 14 | 165 | 1277 | 7 | 0 | 405 | 355 | 305 | — | — | — | 31
24 | 0 | 14 | 179 | 1456 | 0 | 1 | 1456 | 1051 | 696 | 1051 | 696 | 391 | 48
25 | 0 | 14 | 193 | 1649 | 1 | 0 | 1456 | 1051 | 696 | — | — | — | 48
26 | 0 | 14 | 207 | 1856 | 2 | 0 | 1456 | 1051 | 696 | — | — | — | 48
27 | 0 | 14 | 221 | 2077 | 3 | 0 | 1456 | 1051 | 696 | — | — | — | 48
28 | 0 | 14 | 235 | 2312 | 4 | 0 | 1456 | 1051 | 696 | — | — | — | 48
29 | 0 | 14 | 249 | 2561 | 5 | 0 | 1456 | 1051 | 696 | — | — | — | 48
30 | 1 | 15 | 264 | 2825 | 6 | 0 | 1456 | 1051 | 696 | — | — | — | 48
31 | 0 | 15 | 279 | 3104 | 7 | 0 | 1456 | 1051 | 696 | — | — | — | 48
32 | 0 | 15 | 294 | 3398 | 0 | 1 | 3398 | 1942 | 891 | 1942 | 891 | 195 | 24
33 | 0 | 15 | 309 | 3707 | 1 | 0 | 3398 | 1942 | 891 | — | — | — | 24
34 | 1 | 16 | 325 | 4032 | 2 | 0 | 3398 | 1942 | 891 | — | — | — | 24
35 | 0 | 16 | 341 | 4373 | 3 | 0 | 3398 | 1942 | 891 | — | — | — | 24
36 | 1 | 17 | 358 | 4731 | 4 | 0 | 3398 | 1942 | 891 | — | — | — | 24
37 | 0 | 17 | 375 | 5106 | 5 | 0 | 3398 | 1942 | 891 | — | — | — | 24
38 | 1 | 18 | 393 | 5499 | 6 | 0 | 3398 | 1942 | 891 | — | — | — | 24
39 | 1 | 19 | 412 | 5911 | 7 | 0 | 3398 | 1942 | 891 | — | — | — | 24
40 | 0 | 19 | 431 | 6342 | 0 | 1 | 6342 | 2944 | 1002 | 2944 | 1002 | 111 | 13
41 | 0 | 19 | 450 | 6792 | 1 | 0 | 6342 | 2944 | 1002 | — | — | — | 13
42 | 0 | 19 | 469 | 7261 | 2 | 0 | 6342 | 2944 | 1002 | — | — | — | 13
43 | 0 | 19 | 488 | 7749 | 3 | 0 | 6342 | 2944 | 1002 | — | — | — | 13
44 | 0 | 19 | 507 | 8256 | 4 | 0 | 6342 | 2944 | 1002 | — | — | — | 13
45 | 0 | 19 | 526 | 8782 | 5 | 0 | 6342 | 2944 | 1002 | — | — | — | 13
46 | 0 | 19 | 545 | 9327 | 6 | 0 | 6342 | 2944 | 1002 | — | — | — | 13
47 | 0 | 19 | 564 | 9891 | 7 | 0 | 6342 | 2944 | 1002 | — | — | — | 13
48 | 0 | 19 | 583 | 10474 | 0 | 1 | 10474 | 4132 | 1188 | 4132 | 1188 | 186 | 23

## Comb Filter Initiated
Cycle | PDM | Integrators |  |  | Decimator |  | z-delay registers |  |  | Comb Outputs |  |  | PCM
|  | A1 | A2 | A3 | count | wait_ack | C1_z1 | C2_z2 | C3_z3 | C1 | C2 | C3
8W1 | 1 | 4 | 16 | 50 | 0 | 1 | 50 | 50 | 50 | 50 | 50 | 50 | 6
16W2 | 0 | 10 | 75 | 405 | 0 | 1 | 405 | 355 | 305 | 355 | 305 | 255 | 31
24W3 | 0 | 14 | 179 | 1456 | 0 | 1 | 1456 | 1051 | 696 | 1051 | 696 | 391 | 48
32W4 | 0 | 15 | 294 | 3398 | 0 | 1 | 3398 | 1942 | 891 | 1942 | 891 | 195 | 24
40W5 | 0 | 19 | 431 | 6342 | 0 | 1 | 6342 | 2944 | 1002 | 2944 | 1002 | 111 | 13
48W5 | 0 | 19 | 583 | 10474 | 0 | 1 | 10474 | 4132 | 1188 | 4132 | 1188 | 186 | 23